## aquarius-hub-hw
Designator | Type | Value | Footprint | Populate | CPN | Manufacturer 1 | MPN 1 | Digikey | LCSC | Mouser
C1,C4,C5,C6,C7,C9 |  | 0.1uF | CRGM Passive:C_0603_1608Metric |  |  | Samsung | CL10B104KO8NNNC | 1276-1005-2-ND | C66501 | 187-CL10B104KO8NNNC
C2,C11,C12,C13 |  | 10uF | CRGM Passive:C_0603_1608Metric |  |  | Samsung | CL10A106MO8NQNC | 1276-1870-2-ND | C92487 | 187-CL10A106MO8NQNC
C3,C10,C14 |  | 1uF | CRGM Passive:C_0603_1608Metric |  |  | HRE | CL10B105KO8NNNC | 1276-1019-2-ND | C6119849 | 187-CL10B105KO8NNNC
C8 |  | 100uF | CRGM Passive:C_1206_3216Metric |  |  | Samsung | CL31A107MQHNNNE | 1276-1782-2-ND | C15008 | 187-CL31A107MQHNNNE
C17 |  | 220uF | CRGM Passive:CP_Elec_6.3x5.4 |  |  | ROQANG | RVT1A221M0605 | 3372-UE227M010HEHTATR-ND | C72494 | 80-EDH227M6R3A9GAA
D1 |  | WS2812B-2020 | LED_SMD:LED_WS2812B-2020_PLCC4_2.0x2.0mm |  |  | World Semi | WS2812C-2020-V1 |  | C5349954
D2 |  | D_Schottky | CRGM Passive:D_SOD-523 |  |  | Shikues | MSK4010 | 1727-5834-2-ND | C345958 | 771-PMEG3010EB115
D3,D20 |  | PESD5V5C1BL | CRGM Passive:DFN1006-2 |  |  | Nexperia | PESD5V5C1BLYL | 1727-PESD5V5C1BLYLTR-ND | C2827636 | 771-PESD5V5C1BLYL
D4,D5,D6,D7,D8,D9,D10,D11,D12,D13,D14,D15,D16,D17,D18,D19,D21,D22,D25,D26,D27,D28 |  | PESD3V3S1BL | CRGM Passive:DFN1006-2 |  |  | FUXINSEMI | LESD8D3.3CAT5G | 1727-PESD3V3S1BLYLTR-ND | C5563754 | 621-DESD3V3S1BL-7B
D23,D24 |  | Orange | CRGM Passive:LED_0603_1608Metric |  |  | XINGLIGHT | XL-1608UOC-06 | 5962-XL-1608UOC-06TR-ND | C965800 | 859-LTST-C190KFKT
J1 |  | ~ | CRGM Connector:XF2M-1415-1A |  |  | Omron | XF2M-1415-1A | OR755TR-ND | C397114 | 653-XF2M-1415-1A
J2 |  | USB_C_USB2.0_16P | CRGM Connector:GCT_USB4105-GF-A |  |  | GTC | USB4105-GF-A-060 | 2073-USB4105-GF-A-060TR-ND | C165948 | 640-USB4105-GF-A-060
J3,J11,J14 |  | ~ | CRGM Connector:JST_SH_BM03B-SRSS-TB_1x03-1MP_P1.00mm_Vertical |  |  | JST | BM03B-SRSS-TB | 455-BM03B-SRSS-TBTR-ND | C2904985 | 306-BM03BSRSSTBTLFSN
J4,J5,J7 |  | ~ | CRGM Connector:JST_SH_BM06B-SRSS-TB_1x06-1MP_P1.00mm_Vertical |  |  | JST | BM06B-SRSS-TBT(LF)(SN) | 455-BM06B-SRSS-TBTR-ND | C2845374 | 306-BM06BSRSSTBTLFSN
J6,J10 |  | ~ | CRGM Connector:JST_SH_BM08B-SRSS-TB_1x08-1MP_P1.00mm_Vertical |  |  | JST | BM08B-SRSS-TB(LF)(SN) | 455-BM08B-SRSS-TBTR-ND | C2845376 | 306-BM08BSRSSTBLFSN
J8,J9,J12 |  | ~ | CRGM Connector:JST_SH_BM04B-SRSS-TB_1x04-1MP_P1.00mm_Vertical |  |  | JST | BM04B-SRSS-TBT(LF)(SN) | 455-BM04B-SRSS-TBTR-ND | C2919601 | 306-BM04BSRSSTBTLFSN
LS1 |  | FUET-5020 | CRG Makes:FUET-5025 |  |  | Fuet | FUET-5020 | 102-CMT-0502-75-SMT-TR-ND | C391029 | 490-CMT-0502-75SMTTR
Q1 |  | MMBT2222A | CRGM Passive:SOT-523 |  |  | Diodes Incorporated | MMBT2222AT-7-F | MMBT2222AT-FDITR-ND | C151009 | 621-MMBT2222AT-F
R1,R2,R15 |  | 4.7K | CRGM Passive:R_0603_1608Metric |  |  | FOJAN | FRC0603J472 TS | CR0603-JW-472ELFTR-ND | C2907166 | 652-CR0603-JW-472ELF
R3,R4,R5,R6,R7,R8,R9,R13,R14 |  | 10K | CRGM Passive:R_0603_1608Metric |  |  | FOJAN | FRC0603J103TS | CR0603-JW-103ELFTR-ND | C2930027 | 652-CR0603-JW-103ELF
R10,R11 |  | 5.1K | CRGM Passive:R_0603_1608Metric |  |  | FOJAN | FRC0603J512 TS | 118-CR0603-JW-512ELFTR-ND | C2907114 | 652-CR0603JW-512ELF
R12,R16 |  | 1K | CRGM Passive:R_0603_1608Metric |  |  | FOJAN | FRC0603J102 TS | CR0603-JW-102ELFTR-ND | C2907113 | 652-CR0603-JW-102ELF
SW1,SW2 |  | SKRPABE010 | CRGM Switches:SMD-4P-4.2x3.2mm |  |  | ALPS Electric | SKRPABE010 | 4809-SKRPABE010TR-ND | C115360 | 688-SKRPAB
U1 |  | ESP32-S3-WROOM-1-N16R2 | CRG Makes:ESP32-S3-WROOM-1-N16R2 |  |  | Espressif | ESP32-S3-WROOM-1-N16R2 | 5407-ESP32-S3-WROOM-1-N16R2-ND | C2913205 | 356-ESP32-S3WRM1N16R2
U2 |  | LM66200DRLR | CRGM Power:SOTFL50P160X60-8N |  |  | Texas Instruments | LM66200DRLR | 296-LM66200DRLRTR-ND | C3235556 | 595-LM66200DRLR
U3 |  | USBLC6-2P6 | CRGM Passive:SOT-666 |  |  | TECH PUBLIC | USBLC6-2P6 | 497-5026-2-ND | C2827693 | 511-USBLC6-2P6
U4 |  | MCP23017T-E/ML | CRG Makes:QFN-28-1EP_6x6mm_P0.65mm_EP4.25x4.25mm |  |  | Microchip Tech | MCP23017T-E/ML | MCP23017-E/ML-ND | C629439 | 579-MCP23017-E/ML
U7 |  | AZ1084-3.3 | CRGM Power:TO-252-2 |  |  | Diodes Incorporated | AZ1084CD-3.3TRG1 | AZ1084CD-3.3TRG1DITR-ND | C151391 | 621-AZ1084CD-3.3TRG1